## Alte Experimente
| Unit | Hot Start | Initial Guess | Second Guess | Tuned1 | Third Guess | Tuned2 | Fourth Guess | Tuned3 | Tuned4 | Tuned5 | Formula | Simulink Tuner: | Manual Tunig
Qdot_In_Heater | kW | 0.36 | 0.36 | 0.36 | 0.36 | 0.36 | 0.36 | 0.36 | 0.36 | 0.36 | 0.36 |  | AxAlpha_Bottoms_Ambient = 0.00031072
T_Amb | K | 303.15 | 303.15 | 303.15 | 303.15 | 303.15 | 303.15 | 303.15 | 303.15 | 303.15 | 303.15 |  | AxAlpha_Column_Ambient = 0.0014264
MxC_Heater_Inner | kJ/K | 0.10592 | 0.64 | 0.6 | 0.45965 | 0.4 | 0.54193 | 0.54193 | 0.54354 | 0.1 | 0.10592 | Q*deltat/deltaT = 0,36*112/63 | AxAlpha_Head_Ambient = 0.0011286
MxC_Heater_Outer | kJ/K | 0.30064 | 0.64 | 0.6 | 0.45965 | 0.4 | 0.54193 | 0.54193 | 0.54354 | 0.3 | 0.30064 | Q*deltat/deltaT = 0,36*112/63 | AxAlpha_Head_Ambient = 0.0011286
T_init_Heater | K | 491.15 | 296.15 | 296.15 | 296.15 | 296.15 | 296.15 | 296.15 | 296.15 | 296.15 | 296.15 |  | AxAlpha_Heater_Ambient = 0.00041353
AxAlpha_Heater_Ambient | kW/K | 0.00046034 | 0.00025 | 0.0003 | 0.00041353 | 0.0003 | 0.0005476 | 0.0005476 | 0.00067024 | 0.00044657 | 0.00046034 | alpha*A = alpha'*deltaT'/deltaT*A = 20*10/200*0,25 | AxAlpha_Heater_Bottoms = 0.002428
AxAlpha_Heater_Inner_Outer | kW/K | 0.0046823 | 0.0015 | 0.0026 | 0.002428 | 0.0026 | 0.0021491 | 0.0021491 | 0.0019514 | 0.0024166 | 0.0046823 | alpha*A = Q/deltaT = 300/200 | MxC_Bottoms = 0.026198
AxAlpha_Heater_Bottoms_Off | kW/K | 0.00082611 | [7 empty] | 0.0017781 | 0.00082611
AxAlpha_Heater_Bottoms_On | kW/K | 0.0020034 | 0.0015 | 0.0026 | 0.002428 | 0.0026 | 0.0021491 | 0.0021491 | 0.0019514 | 0.002 | 0.0020034 | alpha*A = Q/deltaT = 300/200 | MxC_Bottoms = 0.026198
MxC_Bottoms | kJ/K | 4.1216 | 0.8 | 0.6 | 0.026198 | 4 | 3.4793 | 3.4793 | 3.6482 | 4.2026 | 4.1216 | m*c = 0,8KJ/kg/K*1kg | MxC_Column = 1.3
T_init_Bottoms | K | 372.15 | 303.15 | 303.15 | 303.15 | 303.15 | 303.15 | 303.15 | 303.15 | 303.15 | 303.15 |  | MxC_Head = 1.1223
AxAlpha_Bottoms_Ambient | kW/K | 0.00030635 | 0.001 | 0.001 | 0.00031072 | 0.0015 | 0.00033789 | 0.00033789 | 0.00016735 | 0.00038754 | 0.0030635 | guess | MxC_Heater = 0.45965
MxC_Column | kJ/K | 2.1934 | 1.2 | 1.3 | 1.3 | 2 | 1.8714 | 1.8714 | 1.6801 | 2.1528 | 2.1934 | m*c = 0,8KJ/kg/K*1,5kg
T_init_Column | K | 372.15 | 303.15 | 303.15 | 303.15 | 303.15 | 303.15 | 303.15 | 303.15 | 303.15 | 303.15
AxAlpha_Column_Head | kW/K | 0.0033852 |  |  | 0.003 | 0.0005 | 0.00090205 | 0.001 | 0.0018379 | 0.0032265 | 0.0033852 | guess
AxAlpha_Column_Ambient | kW/K | 1e-07 | 0.001 | 0.0014 | 0.0014264 | 0.0002 | 5e-13 | 0.001 | 6e-10 | 1.5114e-09 | 1e-07 | guess | Simulink Tuner2
MxC_Head | kJ/K | 0.90556 | 0.8 | 0.4 | 1.1223 | 0.6 | 1.1423 | 1.1423 | 0.79397 | 0.84843 | 0.90556 | m*c=0,8KJ/kg/K*1kg | AxAlpha_Bottoms_Ambient = 0.00033786
T_init_Head | K | 369.15 | 303.15 | 303.15 | 303.15 | 303.15 | 303.15 | 303.15 | 303.15 | 303.15 | 303.15 |  | AxAlpha_Column_Ambient = 5.6341e-13
AxAlpha_Head_Ambient | kW/K | 0.0030635 | 0.0005 | 0.0005 | 0.0011286 | 0.0015 | 0.0027333 | 0.0015 | 0.0025853 | 0.0030634 | 0.0030635 | guess | AxAlpha_Column_Head = 0.00090295
AxAlpha_Head_Ambient = 0.0027333
AxAlpha_Heater_Ambient = 0.0005476
MxC_Module_Opt1 | kJ/K | 8.1453 | [10 empty] | AxAlpha_Heater_Bottoms = 0.0021491
AxAlpha_Module_Opt1 | kW/K | 0.00096346 | [10 empty] | MxC_Bottoms = 3.4793
MxC_Module_Opt2 | kJ/K | 1.6595 | [10 empty] | MxC_Column = 1.8714
AxAlpha_Module_Opt2 | kW/K | 0.0030866 | [10 empty] | MxC_Head = 1.1423
MxC_Heater = 0.54193
Simulink Tuner3
AxAlpha_Bottoms_Ambient = 0.00016735
AxAlpha_Column_Ambient = 5.9299e-09
AxAlpha_Column_Head = 0.0018379
[5 empty] | Manual Tuning3 | [7 empty] | AxAlpha_Head_Ambient = 0.0025853
[5 empty] | MxC_Heater_Inner = 0.30; | [7 empty] | AxAlpha_Heater_Ambient = 0.00067024
[5 empty] | MxC_Heater_Outer = 0.10; | [7 empty] | AxAlpha_Heater_Bottoms = 0.0019514
[5 empty] | AxAlpha_Heater_Bottoms_Off = 0.0010; | [7 empty] | MxC_Bottoms = 3.6482
[5 empty] | AxAlpha_Heater_Bottoms_On = 0.00235; | [7 empty] | MxC_Column = 1.6801
[5 empty] | MxC_Bottoms = 4.80; | [7 empty] | MxC_Head = 0.79397
[5 empty] | AxAlpha_Bottoms_Ambient = 0.0009; | [7 empty] | MxC_Heater = 0.54354
MxC_Column = 2.1528;
[5 empty] | AxAlpha_Column_Head = 0.00323; | [7 empty] | Simulink Tuner4
[5 empty] | AxAlpha_Column_Ambient = 0.000000001; | [7 empty] | AxAlpha_Bottoms_Ambient = 0.00038582
[5 empty] | MxC_Head = 0.84843; | [7 empty] | AxAlpha_Column_Ambient = 8.082e-10
[5 empty] | AxAlpha_Head_Ambient = 0.00306; | [7 empty] | AxAlpha_Column_Head = 0.0032413
[5 empty] | AxAlpha_Heater_Ambient = 0.0003; | [7 empty] | AxAlpha_Head_Ambient = 0.0030568
[5 empty] | AxAlpha_Heater_Inner_Outer = 0.005; | [7 empty] | AxAlpha_Heater_Ambient = 0.00044983
[5 empty] | T_Amb = 303.15; | [7 empty] | AxAlpha_Heater_Inner_Outer = 0.0024312
MxC_Bottoms = 4.2047
MxC_Column = 2.1497
[5 empty] | T_init_Heater = 296.15; | [7 empty] | MxC_Head = 0.83559
[5 empty] | T_init_Bottoms = 303.15; | [7 empty] | MxC_Heater_Inner = 0.1
[5 empty] | T_init_Column = 303.15; | [7 empty] | MxC_Heater_Outer = 0.3
[5 empty] | T_init_Head = 303.15; | [7 empty] | AxAlpha_Heater_Bottoms_Off = 0.0017781
AxAlpha_Heater_Bottoms_On = 0.002
Simulink Tuner5
AxAlpha_Bottoms_Ambient = 0.0003512
AxAlpha_Column_Ambient = 8.0594e-08
AxAlpha_Column_Head = 0.0033852
AxAlpha_Head_Ambient = 0.0030635
AxAlpha_Heater_Ambient = 0.00046034
AxAlpha_Heater_Inner_Outer = 0.0046823
MxC_Bottoms = 4.1216
MxC_Column = 2.1934
MxC_Head = 0.90556
MxC_Heater_Inner = 0.10592
MxC_Heater_Outer = 0.30064
AxAlpha_Heater_Bottoms_Off = 0.00082611
AxAlpha_Heater_Bottoms_On = 0.0020034
Manual Tuning3
MxC_Heater_Inner = 0.30;
MxC_Heater_Outer = 0.10;
AxAlpha_Heater_Bottoms_Off = 0.0010;
AxAlpha_Heater_Bottoms_On = 0.00235;
MxC_Bottoms = 4.80;
AxAlpha_Bottoms_Ambient = 0.0009;
MxC_Column = 2.1528;
AxAlpha_Column_Head = 0.00323;
AxAlpha_Column_Ambient = 0.000000001;
MxC_Head = 0.84843;
AxAlpha_Head_Ambient = 0.00306;
AxAlpha_Heater_Ambient = 0.0003;
AxAlpha_Heater_Inner_Outer = 0.005;
T_Amb = 303.15;
T_init_Heater = 296.15;
T_init_Bottoms = 303.15;
T_init_Column = 303.15;
T_init_Head = 303.15;

## SimulinkInput
| Unit | Hot Start | Estimation result(s):
Qdot_In_Heater | kW | 0.365 | AxAlpha_Column_Ambient | 7.6336e-08
T_Amb | K | 296.15 | AxAlpha_Column_Head | 0.0033612
MxC_Heater_Inner | kJ/K | 0.083907 | AxAlpha_Head_Ambient | 0.0033344
MxC_Heater_Outer | kJ/K | 0.31873 | MxC_Column | 2.9942
T_init_Heater | K | 491.15 | MxC_Head | 0.83314
AxAlpha_Heater_Ambient | kW/K | 0.00026406 | AxAlpha_Bottoms_Ambient | 0.00042256
AxAlpha_Heater_Inner_Outer | kW/K | 0.0034398 | AxAlpha_Heater_Ambient | 0.00026406
AxAlpha_Heater_Bottoms_Off | kW/K | 0.0015099 | AxAlpha_Heater_Bottoms_Off | 0.0015099
AxAlpha_Heater_Bottoms_On | kW/K | 0.002286 | AxAlpha_Heater_Bottoms_On | 0.002286
MxC_Bottoms | kJ/K | 4.8766 | AxAlpha_Heater_Inner_Outer | 0.0034398
T_init_Bottoms | K | 372.15 | MxC_Bottoms | 4.8766
AxAlpha_Bottoms_Ambient | kW/K | 0.00042256 | MxC_Heater_Inner | 0.083907
MxC_Column | kJ/K | 2.9942 | MxC_Heater_Outer | 0.31873
T_init_Column | K | 372.15
AxAlpha_Column_Head | kW/K | 0.0033612
AxAlpha_Column_Ambient | kW/K | 7.6336e-08
MxC_Head | kJ/K | 0.83314
T_init_Head | K | 369.15
AxAlpha_Head_Ambient | kW/K | 0.0033344
MxC_Module_Opt1 | kJ/K | 7.982
AxAlpha_Module_Opt1 | kW/K | 0.001082
MxC_Module_Opt2 | kJ/K | 0.81706
AxAlpha_Module_Opt2 | kW/K | 0.0028736
T_init_Module_Opt1 | K | 372.15
T_init_Module_Opt2 | K | 368.15